## 产品清单
产品编码 | 类型 | 描述信息 | 型号 | 材质 | 宽度 | 厚度 | 长度 | 板胚温度 | 是否酸洗 | 退火温度 | 产品单重
P1 | 钢板
P2 | 钢板
P3 | 卷钢
P4 | 卷钢
A01 | 胚料
A02 | 胚料
B01 | 半品钢
可以为每个产品定义10个属性, 例如长宽,强度, 轧制中的各种参数等

## BOM
产品 | 消耗料 | 用量
P1 | A01 | 1 | 表示半品经过加工后，经过组装焊接等工序再变为成品
P2 | A01 | 1
P3 | A02 | 1 | 这里的用量要注意与订单的匹配
P4 | A02 | 1 | 例如订单的单位是KM, 胚料单位是吨,则用量应定义为每KM消耗多少吨
A01 | B01

## 机器清单
机器 | 数量 | 可用于哪些工序 | 生产方式 | 每炉批次大小 | 单位
脱硫-1 | 1 | 脱硫 | 炉式生产
脱硫-2 | 1 | 脱硫
脱硫-3 | 1 | 脱硫
提钒-1 | 1 | 提钒
提钒-2 | 1 | 提钒
炼钢转炉-1 | 1 | 炼钢
炼钢转炉-2 | 1 | 炼钢
精炼-1 | 1 | 精炼加料
精炼-2 | 1 | 精炼加料
精炼-3 | 1 | 精炼加料
铸机-1 | 1 | 浇铸
铸机-2 | 1 | 浇铸
热轧 | 1
冷轧-酸轧 |  | 供给连退
冷轧-酸洗 |  | 热轧后处理
连退-1 |  | 宽度不限， | 强度<级别＜590MPa
连退-2 |  | 宽度 <1600mm | 强度不限

## 产品工序机器
产品 | 工序 | 加工顺序 | 可使用的机器 | 每小时产能
A01 | 脱硫 | 1 | M1
A01 | 提钒 | 2 | M3,M4 |  | 如果可以使用几种不同的机器,产能不同,分列写出来
A01 | 炼钢 | 3 | M2
A01 | 精炼 | 4 | S1 |  | 机器编码要与机器清单中一致
A01 | 浇铸 | 5 | 热轧 |  | 工序名要标准,注意空格和标点符号等
P1 | 热轧 | 1
P1 | 酸洗 | 2 |  |  | 排程要求: 在产品清单及属性中定义的产品属性, 优化时的要求请列出来
P2 | 冷轧

## 订单清单
产品 | 工单 | 需求数量 | 需求日期 | 数量单位
P1 | W1 | 1000 | 2019-03-20 |  | 订单可以只列出成品
P2 | W2 | 500 | 2019-03-21
P2 | W3 | 1000 | 2019-03-22