## 产品清单
产品编码 | 类型 | 描述信息 | 属性-1型号 | 属性-2规格 | 直径 | 材质 | 厂商 | 类型: M是制造品, B是采购件
SV-1 | M | 成品货架-A | [5 empty] | 说明: 清单里应包含成品和半成品, 采购料
SV-2 | M | 成品货架-B
SV-3 | M | 成品货架-A
SV-3 | M | 成品货架-B | [5 empty] | 可以定义10个属性,根据需要自定义,
SP-5 | M | 支撑柱 | [5 empty] | 例如管材的规格,直径,厂商等
SP-8 | M | 支撑柱
SP-10 | M | 支撑柱
SW-1 | M | 加工后钢丝
SW-2 | M | 加工后钢丝 |  |  | 15 |  | 吨
SW-3 | M | 加工后钢丝 |  |  | 7 |  | 件
A01 | B | 钢管-材料 |  |  | 7 |  | 米 | B是采购料,应定义提前期, 用于物料需求计算
A02 | B | 钢管-材料
B01 | B | 钢丝-材料
B02 | B | 钢丝-材料
B03 | B | 钢丝-材料

## BOM
产品 | 消耗料 | 用量 | 单位
SV-1 | SP-5 | 4 | 个 | 分级BOM, 树形结构
SV-1 | SW-1 | 20 | 个
SV-1 | SW-2 | 40 | 个
SP-5 | A01 | 1
SW-1 | B01 | 10 | 米
SW-2 | B02 | 20 | 米

## 机器清单
机器 | 数量 | 注解 | 可用于哪些工序 | 单件/批次
CM1 | 1 | 切割机 | 切割 | 单件
CM2 | 1 | 切割机 |  | 单件 | 工作时间: 每周几天,几个班次, 每班次上下班时间,可定义中间休息
BD1 | 1 | 折弯机 | 折弯 | 单件 | 热处理炉定义每炉可放多少, 系统根据总重和单重拼炉
BD2 | 1 | 折弯机 |  | 单件
D01 | 1 | 钻床 | 钻孔 | 单件
S01 | 1 | 焊接 | 焊接 | 单件
S02 | 1 | 焊接 |  | 单件
T01 | 1 | 检验

## 产品工序
产品 | 工序 | 加工顺序 | 可使用的机器 | 节拍时间 | 时间单位
SV-1 | 焊接 | 1 | S01 | 1.5 | H | A:产品编码必须是第一页清单中定义的
SV-1 | 检验 | 2 | T01
SP-5 | 切割 | 1 | CM1 | 5,5 | H | 如果可以使用几种不同的机器,产能不同,分列写出来
SP-5 | 钻孔 | 2 | D01 | 2 | H | 机器编码要与机器清单中一致
SW-1 | 切割 | 1 | CM2 | 2 | H | 工序名要标准,注意空格和标点符号等
SW-2 | 折弯机 | 2 | BD1 | 0.1 | H | 时间单位可以是小时,分钟,秒
自制: 本产品工序只能自制, 产能不足顺延
外发:本产品工序全部外发
两种: 产能充足自制,产能不足外发
隔离期: 前工序做完, 需要多长时间可以进入下一个工序

## 订单清单
产品 | 工单 | 需求数量 | 需求日期 | 订单可以只列出成品
SV-1 | W1 | 1 | 2020-12-05 | 半品由系统根据BOM计算
SV-2 | W2 | 2 | 2020-12-30
SV-3 | W3 | 3 | 2021-01-05 | ERP中分多级开工单的,分级列出工单
SV-3