## 产品清单
产品编码 | 类型 | 描述信息 | 属性1 | 属性2 | 采购提前期 | IQC时间 | 采购合并周期 | 单重 | 重量单位 | 类型: M是制造品, B是采购件
P1 | M | 成品 | [7 empty] | 说明: 清单里应包含成品和半成品, 采购料
P2 | M | 成品
P3 | M | 成品
P4 | M | 成品 | [7 empty] | 属性可以是: 产品外形尺寸, 材料, 客户等
P1A | M | 半品
P1B | M | 半品 | [7 empty] | 制造品的单重用于拼炉计算,计算每炉能放多少,不考虑拼炉的不用定义
P2A | M | 半品 | [7 empty] | 重量单位可以是吨或公斤
P2B | M | 半品
A01 | B | 采购料 |  |  | 15 |  |  |  | 吨 | 采购物料应定义采购提前期,单位是天
A02 | B | 采购料 |  |  | 7 |  |  |  | 件 | 采购合并周期: APS会将物料需求拆分到每一天, 并按合并周期产生采购推荐计划
A03 | B | 采购料 |  |  | 7 |  |  |  | 米

## BOM
产品 | 消耗料 | 用量 | 单位 | 层级
P1 | P1A | 1 | 个 | 1 | 制造品的BOM表示半品经过加工后，经过组装焊接等工序再变为成品
P1 | P1B | 1 |  | 1 | BOM为树形结构,可分多个层级. 支持虚拟级
P2 | P2A | 1 |  | 1
P2 | P2B | 1 |  | 1 | APS有MRP功能,可以做齐料分析并计算物料需求和欠料表
P1A | A | 0.5 | 吨 | 2

## 主资源清单
机器 | 分厂 | 车间 | 数量 | 注解 | 可用于哪些工序 | 单件/批次 | 批次计算单位 | 炉次重量 | 工作时间 | 是否允许中断
M1 |  |  | 1 | 电锯 |  | 单件 |  |  | 7*3*8 | 是
M2 |  |  | 1 | 磨床 |  | 单件 |  |  |  |  | 主资源可以是车间，机器，产线等
M3-1 |  |  | 1 | 车床 |  | 单件 |  |  |  |  | 一些由人工完成的工作也要定义一个主资源, 例如装配线, 钳工组等
M3-2 |  |  | 1 | 数控车
M4 |  |  | 1 | 铣床 |  | 单件 |  |  |  |  | 工作时间: 每周几天,几个班次, 每班次上下班时间,可定义中间休息
N01 |  |  | 1 | 加工中心
N02 |  |  | 1 | 加工中心
M5 |  |  | 1 | CNC |  | 单件 |  |  |  |  | 如果是批次设备, 比如炉式设备 ,定义一炉可以放多少, 单件设备不用定义
M6 |  |  | 1 | CNC |  | 单件 |  |  |  |  | 一般以重量计算
M7 |  |  | 1 |  |  | 单件
M8 |  |  | 1 |  |  | 单件
M9 |  |  | 1 |  |  | 单件
M10 |  |  | 1 |  |  | 单件
M11 | [5 empty] | 单件
S1 |  |  | 1 | 焊接机 |  | 单件
热处理炉 |  |  | 1 |  | 热处理 | 批次 | 重量 | 一炉可放几吨 |  | 否
检验组
钳工

## 产品工序产能
产品 | 工序 | 加工顺序 | 与下工序的关系 | 缓冲时间 | 切换时间 | 制造方式 | 资源清单 | 节拍时间 | 时间单位 | PPH | 说明
P1A | 切割下料 | 10 | EE | 4H | 10M | 自制 | M1 | 1.5 | H |  | 产品编码必须是第一页清单中定义的
P1A | 钻孔 | 20 | EE | 5H | 30M | 自制 | M2 | 5,5 | H |  | 制造方式： 自制或外发
P1A | 粗车 | 30 | EE | 6H |  | 自制 | M3 | 2 | H |  | 工序关系： ES或EE， ES前后工序不能重叠， EE可以重叠
P1A | 精车1 | 40 | EE | 7H |  | 自制 | M3-2 | 4 | H |  | 隔离期: 前工序做完, 需要多长时间可以进入下一个工序
P1A | 精车2 | 50 | EE | 8H |  | 自制 | M3-2 | 5 | H |  | 切换时间: 在设备上换产品需要的时间
P1B | 下料 | 10 | EE | 9H |  | 自制 | N01 | 5.5 | H |  | 如果可用多种设备, 且时间不同,分几列写
P1B | 粗车 | 20 | EE | 10H |  | 自制 | S1 | 2 | H |  | 节拍时间是做一个需要的时间. 也可用日产量或者小时产量定义
P1B | 精车 | 30 | EE | 11H |  | 自制 | 热处理炉 | 10 | H |  | PPH或节拍时间定义一个即可. PPH是小时产量
P1B | 铣 | 40 | EE | 12H |  | 自制 | M1
P1 | 焊接 | 10 | EE | 13H |  | 自制 | M2 |  |  |  | 工序名要标准,注意空格和标点符号等, 保持一致
P1 | 热处理 | 20 | EE | 14H |  | 自制 | M3,M4
M3,M4

## 订单工单清单
产品 | 工单 | 销售订单 | 工单数量 | 需求日期
P1 | W1 | S1 | 5 | 2021-09-30 | 多级BOM的工单,要有订单编码. APS用订单号按照BOM将多个工单前后链接起来
P1A | W2 | S1 | 5 | 2021-09-30 | 需求日期是销售订单的最后需求日期
P1B | W3 | S1 | 5 | 2021-09-30